## Total Power (Min)
Sensor Digital
| LTM4691 | LTM4691 | Regulator | LTM8074 | Regulator
Rating (A) | 2 | 2 | 0.5 | 1 | 0.5
Vin | 3.3 | 3.3 | 3.3 | 12 | 1.8
Voltage | 1.05 | 1.8 | 2.5 | 3.3 | 1.2
Type | DCDC | DCDC | Linear |  | Linear
FPGA VDD | 467
FPGA VDDA | 17
FPGA VDD18 |  | 5
FPGA VDD25 |  |  | 14
FPGA VDDA25 |  |  | 4
FPGA VDDCLK25 |  |  | 1
FPGA VDDI2 2.5V |  |  | 0.8
FPGA VDDI3 1.8V |  |  | 5
FPGA VDDAUX2 2.5V |  |  | 11
SDI |  |  | 50
Analog out |  | 33 |  | 50
Sensor |  | 16 |  | 54 | 77
Total Current (mA) | 484 | 131 | 85.8 | 457.1975 | 77
Efficiency (%) | 84 | 85 | 100 | 85 | 100
Total Power (mW) | 605 | 277.4118 | 214.5 | 1775.0021 | 92.4
Current from source (mA) | 183.3333 | 84.0642 | 65 |  | 51.3333
Total (mW) | 1775.0021
283.14

## Total Power (Max)
| FPGA Core |  | FPGA AVDD |  |  | Sensor Digital | Sensor Analog 1 | Sensor Analog 2
Reference | U14 |  | U22 | U17 | U21 |  |  |  | Reference | Part number | Disspipated Power (mW) | Comment
PN | LTM4622 |  | LT3045 | LT3045 | LTM4622 |  |  |  | U14 | LTM4622 | 249.5619
Rating (A) | 2.5 | 2.5 | 0.5 | 0.5 | 2.5 | 2.5 | 0.5 | 0.5 | U22 | LT3045 | 82.5
Vin | 5 | 5 | 2.5 | 5 | 5 | 5 | 3.6 | 3.6 | U17 | LT3045 | 9.6
Voltage | 1 | 3.6 | 1 | 1.8 | 2.5 | 1.1 | 3.3 | 2.9 | U21 | LTM4622 | 135.4863
Type | DCDC |  | Linear | Linear | Linear | Linear | Linear | Linear
FPGA VDD | 865
FPGA VDDA |  |  | 55
FPGA VDD18 |  |  |  | 1
FPGA VDD25 |  |  |  |  | 12
FPGA VDDA25 |  |  |  |  | 26
FPGA VDDCLK25 |  |  |  |  | 1
FPGA VDDI2 2.5V |  |  |  |  | 1 |  |  |  | Sensor Powers
FPGA VDDI3 1.8V |  |  |  | 1
FPGA VDDAUX2 2.5V |  |  |  |  | 1 |  |  |  | Power | Voltage | Current Typ | Current Max
[9 empty] | AVDD1 | 3.3 | 71 | 85 | Analog
[9 empty] | AVDD2 | 2.9 | 141 | 205 | Analog
[9 empty] | OVDD | 1.8 | 1 | 2 | Interface
Sensor |  |  |  | 1 |  | 254 | 71 | 141 | DVDD | 1.1 | 254 | 480 | Digital
Total Current (mA) | 865 | 212 | 55 | 3 | 96 | 254 | 71 | 141
Efficiency (%) | 84 | 90 | 40 | 36 | 85 | 75 | 91.6667 | 80.5556
Total Power (mW) | 1029.7619 | 848 | 137.5 | 15 | 282.3529 | 372.5333 | 255.6 | 507.6
Current from source (mA) | 205.9524 | 169.6 | 55 | 3 | 56.4706 | 74.5067 | 71 | 141
Power on regulator | 164.7619 | 84.8 | 82.5 | 9.6 | 42.3529 | 93.1333 | 21.3 | 98.7
Utilization | 35 | 8 | 11 | 1 | 4 | 10 | 14 | 28
Total (mW) | 2547.6482

## Sensor Power
0505 12bit
Name | Voltage | Typical (ma) | Peak (ma) | Typical Power (mW) | Maximum Power (mW)
VDDH | 2.9 | 54 | 99 | 156.6 | 287.1
VDDM | 1.8 | 16 | 25 | 28.8 | 45
VDDL | 1.2 | 77 | 142 | 92.4 | 170.4
Total |  |  |  | 277.8 | 502.5
Digital supply | 1.3 | 93 | 25 | 120.9 | 32.5
Analog supply | 4.7 | 54 | 99 | 253.8 | 465.3
0505 12bit
0
Max Current from Digital supply |  |  | 25 |  |  | 0
Max Current from Analog supply |  |  | 99 |  |  | 0
0
0
Selector | 1 |  |  |  |  | 0
| Voltage | Typical Current |  |  |  | 0
Digital Supply | 1.3 | #N/A
Analog Supply | 4.7 | #N/A